## Wii HDMI Full Set BOM
Designator | MPN | QTY | DESCRIPTION | VALUE | Footprint | LCSC Part #
C1,C2,C3,C4,C5 | C0603C104K9R | 5 | Ceramic capacitor, X7R | 0.1uF / 50V (10%) | SMD0603 | C14663
C8 | CL10A106KP8NNNC | 1 | Ceramic capacitor, X7R | 10uF / 6.3V (10%) | SMD0603 | C19702
C9 | CL10A475KO8NNNC | 1 | Ceramic capacitor, X7R | 4.7uF / 6.3V (10%) | SMD0603 | C19666
R2 | 0603WAF3300T5E | 1 |  | 330R 1/10W | SMD0603 | C23138
R3,R4 | 0603WAF4701T5E | 2 |  | 4.7K 1/10W | SMD0603 | C23162
R5,R7 | 0603WAF1002T5E | 2 |  | 10K 1/10W | SMD0603 | C25804
R6 | 0603WAF1800T5E | 1 |  | 180R 1/10W | SMD0603 | C22828
D1,D2,D3 | SP3012-04UTG | 3 | TVS DIODE 5V 7V 10UDFN |  | uDFN-10_1.0x2.5x0.5P | C151304
U1 | XC3S200A-4VQG100C | 1 | IC FPGA 68 I/O 100VQFP
U3 | TPS74012DGKR | 1 | IC REG LINEAR 1.2V 1.5A 8MSOP
U4 | M25P40-VMN6PB |  | IC FLASH 4M SPI 75MHZ 8SOP
U5 | 2001-1-2-21-00-BK |  | CONN RCPT MINI HDMI 19POS SMD RA
SW2 | EVQ9P701P
U6 | IRM-V538/TR1 | 1
CONN1,2 | 2-1734592-0 | 2